## Feuille1
Calculs de puissance à vélo		Ne modifier uniquement que les cellules vertes
jpsb		Les résultats sont dans les cellules jaunes
5 fév 2022		(Les cellules oranges sont des résultats intermédiaires)

coefficient de frottement x100 : entre 0,5 et 1,5	f	1
pente moyenne en pourcent	p	0,886
coefficient de résistance à l’air : entre 0,25 et 0,4	SCx	0,4
Vent aidant (positif) ou contraire (négatif)	Vr	0
Distance parcourue	d	148,5

Masse en kg	m	99		98		58,78
Vitesse en km/h	v	18,656		18,75		20
Puissance en W	P	128,98		128,98		128,98

Durée en h:min:s	t	07:57:35		07:55:17		07:25:30

Masse volumique de l’air en kg/m³ (constante)	rho	1,225		a	0,245
Accélération de la pesanteur en m/s² (constante)	g	9,80665		b	0
Coefficient global d’aérodynamisme	rho*SCx/2	0,245		c	18,1251008728442
Valeur décimale du coefficient de frottement	f (x1)	0,01		d	-128,98
Valeur décimale de la pente	p (x1)	0,00885965226724453		r	73,9800035626294
Vitesse en m/s	v en m/s	5,18222222222222		s	-526,448979591837
Vitesse du vent en m/s	Vr en m/s	0		Delta1	337133,059563249
				v en m/s	5,20737660718818

Calcul de la pente moyenne d’un parcours	d1 (km)	h1 (m)	d2 (km)	h2 (m)	p
	0	0	148,5	1316	0,886230086567765

Calcul de la vitesse moyenne d’un parcours	d1 (km)	t1 (h:min:s)	d2 (km)	t2 (h:min:s)	v (km/h)
	0	00:00:00	148,5	07:57:35	18,6564299424184